## Sheet1
Start	End	Bandwidth	Modulation	Mode	Type	Location	Description	1	2	3
135,700	137,800	2,100			HAM	IARU 2,3	2200m		x	x
153,000	279,000	126,000	AM	Voice	Commercial	ITU 1	Long wave	x
472,000	479,000	7,000			HAM	IARU 3	630m			x
531,000	1,611,000	1,080,000	AM	Voice	Commercial	ITU 1,3	Medium wave	x		x
540,000	1,700,000	1,160,000	AM	Voice	Commercial	ITU 2	Medium wave		x
1,800,000	2,000,000	200,000			HAM	IARU 2,3	160m		x	x
1,810,000	2,000,000	190,000			HAM	IARU 1	160m	x
3,500,000	3,800,000	300,000			HAM	IARU 1	80m	x
3,500,000	3,900,000	400,000			HAM	IARU 3	80m			x
3,500,000	4,000,000	500,000			HAM	IARU 2	80m		x
5,250,000	5,450,000	200,000			HAM	Denmark	60m
5,260,000	5,410,000	150,000			HAM	Norway	60m
5,900,000	19,020,000	13,120,000	AM	Voice	Commercial		Shortwave
6,765,000	6,795,000	30,000			ISM
7,000,000	7,300,000	300,000			HAM	IARU 1,2,3	40m	x	x	x
10,100,000	10,150,000	50,000			HAM	IARU 1,2	30m	x	x
10,100,000	10,157,300	57,300			HAM	IARU 3	30m			x
13,553,000	13,567,000	14,000			ISM	Worldwide		x	x	x
14,000,000	14,350,000	350,000			HAM	IARU 1,2,3	20m	x	x	x
18,068,000	18,168,000	100,000			HAM	IARU 1,2,3	17m	x	x	x
21,000,000	21,450,000	450,000			HAM	IARU 1,2,3	15m	x	x	x
24,890,000	24,990,000	100,000			HAM	IARU 1,2,3	12m	x	x	x
26,957,000	27,283,000	326,000			ISM	Worldwide		x	x	x
28,000,000	29,700,000	1,700,000			HAM	IARU 1,2,3	10m	x	x	x
29,620,000	29,620,000	0	NFM	Voice		New York	Repeater, KQ2H
40,660,000	40,700,000	40,000			ISM	Worldwide		x	x	x
50,000,000	54,000,000	4,000,000			HAM	IARU 2,3	6m		x	x
87,500,000	108,000,000	20,500,000	WFM	Voice	Commercial		FM Broadcast
144,000,000	148,000,000	4,000,000			HAM	IARU 2,3	2m		x	x
174,000,000	240,000,000	66,000,000	DAB	Voice	Commercial		Band III, Terrestial
219,000,000	220,000,000	1,000,000			HAM	IARU 2	1.25m		x
222,000,000	225,000,000	3,000,000			HAM	IARU 2	1.25m		x
420,000,000	450,000,000	30,000,000			HAM	IARU 2	70cm		x
430,000,000	450,000,000	20,000,000			HAM	IARU 3	70cm			x
433,050,000	434,790,000	1,740,000			ISM	ITU 1		x
902,000,000	928,000,000	26,000,000			ISM	ITU 2			x
902,000,000	928,000,000	26,000,000			HAM	IARU 2	33cm		x
1,240,000,000	1,300,000,000	60,000,000			HAM	IARU 2	23cm		x
1,240,000,000	1,300,000,000	60,000,000			HAM	IARU 3	23cm			x
1,452,000,000	1,492,000,000	40,000,000	DAB	Voice	Commercial		L Band, Terrestial+satellite
2,300,000,000	2,310,000,000	10,000,000			HAM	IARU 2	13cm		x
2,390,000,000	2,450,000,000	60,000,000			HAM	IARU 2	13cm		x
2,400,000,000	2,500,000,000	100,000,000			ISM	Worldwide	WiFi, BlueTooth	x	x	x
3,300,000,000	3,500,000,000	200,000,000			HAM	IARU 2	9cm		x
5,650,000,000	5,925,000,000	275,000,000			HAM	IARU 2	5cm		x
5,725,000,000	5,875,000,000	150,000,000			ISM	Worldwide		x	x	x
10,000,000,000	10,500,000,000	500,000,000			HAM	IARU 2	3cm		x
24,000,000,000	24,250,000,000	250,000,000			ISM	Worldwide		x	x	x
24,000,000,000	24,250,000,000	250,000,000			HAM	IARU 2	1.2cm		x
47,000,000,000	47,200,000,000	200,000,000			HAM	IARU 2	6mm		x
61,000,000,000	61,500,000,000	500,000,000			ISM
75,500,000,000	81,000,000,000	5,500,000,000			HAM	IARU 2	4mm		x
122,000,000,000	123,000,000,000	1,000,000,000			ISM
122,500,000,000	123,000,000,000	500,000,000			HAM	IARU 2	2.5mm		x
134,000,000,000	141,000,000,000	7,000,000,000			HAM	IARU 2	2mm		x
241,000,000,000	250,000,000,000	9,000,000,000			HAM	IARU 2	1mm		x
244,000,000,000	246,000,000,000	2,000,000,000			ISM